## V_mis_dirette
A | eA | B | eB | C | eC | D | eD | <– mm
30 | 0.05 | 29.9 | 0.05 | 30 | 0.05 | 5.5 | 0.05
29.7 | 0.05 | 29.9 | 0.05 | 30 | 0.05 | 5.5 | 0.05
29.9 | 0.05
[8 empty] | V (mm3) | eV (mm3) | err. Rel. V (%)
29.8667 | 0.05 | 29.9 | 0.05 | 30 | 0.05 | 5.5 | 0.05 | 26080.8189 | 146.0142 | 0.5599%

## V_mis_idrostatiche
Dm (g) | eM (g) | err. Rel. M (%) |  | densità L1 | err d_L1 | T (°C) | eT (°C)
25.657 | 0.004 | 0.01559% |  | 0.00099823 | 2.05e-07 | 20 | 1
25.655 | 0.004 | 0.01559% |  |  | ^ da data sheet e differenziale
25.65 | 0.004 | 0.01559%
avg. Dm (g) | avg. eM (g) |  |  | V (mm3) | eV (mm3)
25.654 | 0.004 | 0.01559% |  | 25699.4881 | 9.2848 | 0.03613%
| D(filo) (mm) | eD(filo) (mm) | lunghezza filo (mm) | el (mm) | V (x2) (mm3)
| 0.26 | 0.001 | 28.3 | 0.05 | 3.0051

## L2_v_idrostatico
Dm | eDm
26.498 | 0.004
26.48 | 0.004
avg. Dm | avg. eDm | densità L2 (g/mm3) | err. Den. L2
26.489 | 0.004 | 0.0010307 | 5.2803e-07
V (mm3) | eV (mm3)
25699.4881 | 9.2848

## LM_v_idrostatico
Dm | eDm
25.943 | 0.004
25.937 | 0.004
avg. Dm | avg. eDm | densità LM (g/mm3) | err. Den. LM
25.94 | 0.004 | 0.0010094 | 5.2031e-07
V (mm3) | eV (mm3)
25699.4881 | 9.2848